## 8X40大棚询价单
仁美苗木繁育圃材料清单（8×40米）
出库方向: 肩高1.6米 顶高3.0米 8×40米
序号 | 材料名称 | 型号规格 | 单位 | 数量 | 单价 | 金额（元） | 备注
1 | 弧管1 | 6000×φ25×1.5 | 根 | 41 |  |  | 2.0米起拱
2 | 弧管2（缩口） | 6000×φ25×1.5 | 根 | 41 |  |  | 2.0米起拱
3 | 连接管 | 6000×φ25×1.5 | 根 | 20 |  |  | 缩口
4 | 卷膜管 | 6000×φ25×1.5 | 根 | 14 |  |  | 缩口
5 | 斜撑杆 | 6000×φ25×1.5 | 根 | 4 |  |  | 2米起拱
6 | 立柱1 | 3200×φ25×1.5 | 根 | 4 |  |  | 一边压扁冲孔
7 | 立柱2 | 2800×φ25×1.5 | 根 | 4 |  |  | 一边压扁冲孔
8 | 门滑槽 | C50×30 | 根 | 2 |  |  | 长度为4米
9 | 门 | 2000×1000×20×1.2 | 扇 | 4
10 | 钢丝卡 | φ25 | 个 | 132
11 | 抱箍 | φ25 | 个 | 18
12 | 爬升杆 | φ25×2000×1.5 | 根 | 2
13 | 韩式侧卷 | 韩式 | 套 | 2
14 | 螺栓 | M6×30 | 套 | 8
15 | 卡槽 | L=6000 | 根 | 43
16 | 卡槽接头 |  | 个 | 30
17 | 卡簧 | 2000×φ0.3 | 根 | 134
18 | 无滴膜1 | 11.5米8丝 | 米 | 47
19 | 无滴膜1 | 0.5米8丝 | 米 | 41
20 | 自攻钉 | M5.5×19 | 颗 | 516
21 | 压膜卡 | φ25 | 个 | 82
22 | 压膜绳 | 300米/卷 | 米 | 156
23 | 抱箍 | 20 | 个 | 26
24 | 侧门滑轮 | 蓝色 | 个 | 8
25 | 人工 |  | m² | 320
单个大棚金额合计：
10个大棚金额总计：
注：此价格包含税金，材料价格均为到场价！